## Mosfet P
Name	RDSon	VDSS	VGS	Package	Stückzahl
IRML6302	0,6	-20	12	SOT-23-3	10
DMP58D0LFB	8 R @ 5V	-50	20	X1-DFN1006-3	3

## Mosfet N
Hersteller	Name	RDSon	VDSS	VGS	Package	Stückzahl	Bemerkung
ON Semiconductor	NTK3134NT1G	0,2	20	6	SOT-723	4		3?
Vishay	SQJQ410EL	0,0034 @ 10 V	100	20	PowerPak 8L	3	Automotive
Diodes	DMN62D0U-7	2	60	20	SOT-23	4
Infineon	BTS4140N	1	60		SOT-223	1	Automotive
Vishay	SISS40DN-T1-GE3	0,026 R @ 6 V	100	20	PPAK 1212	3	Automotive
	2N7002K	2 r @ 10 V	60	20	SOT-23	30

## Dioden
Name	Hersteller	Typ	Spannung	Leistung	Package	Stückzahl	Bemerkung
AZ23C5V6-7-F	Diodes	Dual Zener	5,6 V	300 mW	SOT-23	4
SM6T-56CAY	Panasonic	TVS Bidirektional	53,2 V	600 W	SMB	4	Q101
BZX384C5V6-v	Vishay	Zener	5,6 V	200 mW	SOD-323-2	14
1N914BWS	Fairchild	Diode General	75 V	150 mA	SOD-323-F	2
BZT52C12T-7	Diodes	Zener	12 V	300 mW	SOD523	1
78-ZPY27	Vishay	Zener	27 V	1,3 W	Through hole	1
ESDCAN01-2BLY	STMicroelectronics	TVS Dual	25 V	230 W	SOT23-3	4	Q101
1N4148WX-TP	Micro Commercial	Diode General	75 V	150 mA	SOD-323	1
BAS70-04	Diodes	Shottky Dual	70 V	70 mA	SOT-23-3	15
3SMAJ5934B-TP	Micro Commercial	Zener	24 V	3 W	DO214AC	1
SMBJ24CA-13-F	Diodes	TVS Uni	38,9 V	600 W	SMB	2
DDZ9699-7	Diodes	Zener	12 V	500 mW	SOD-123	1
P6KE16-CA	TAIWAN	TVS Bidirektional	13,6 V	600 W	DO-204AC	2
SS16-E3/61T	Vishay	Diode General	60 V	1 A	SMA	4
824011	Wuerth	TVS Dual	Below 5 V	12 A	SOT-23-5	3
BZG03C15TR	Vishay	Zener	15 V	1,25 A	SMA	9
1N4148	DC Components	Diode General	100 V	150 mA	805	20
SMA6T30CAY	STMicroelectronics	TVS Bidirektional	30 V	600 W	SMA	1

## LED
Hersteller	Bauart	Typ	Größe	Farbe	Stückzahl
Kingbright	SMD	APT2012LSYCK/J3-PRV	805	Gelb	2
Kingbright	SMD	APT2012LVBC/D	805	Blau	2
Kingbright	SMD	APT2012LZGCK	805	Grün	2
Kingbright	SMD	KP-1608QBC-d	603	Blau	4
Lite-On	Through	859-LTL-307GE	5 mm	Grün	4
Kingbright	SMD	APT2012LSECK/J3-PRV	805	Rot	2

## ICs
Name	Funktion	Package	Stückzahl
LTC4020	55 V multichem Buck Boost Charger	5x7 QFN	2
MAX6747	Microprocessor Watchdog Supervisor	SOT23-8	1
MCP9808	Temperatursensor I2C	MSOP-8	2
MCP45HV51	Digital Poti 10 – 36 Volt	TSSOP-14	3
LPS25HBTR	Presure Sensor	HLGA-10L	4
SN74LVC1G32DCKR	2 Input Or Gate	SC-70 5	1
SN74LVC1G08DCKR	2 Input And Gate	SC-70 5	1
SN74LVC1G04DCKR	Inverter	SC-70 5	1
PCA9615DPJ	Differential I2C Driver	TSSOP-10	1
MCP1700T-2802EMB	250 mA LDO 2,8 Volt	SOT 89-3	3
MCP1700T3002E/MB	250 mA LDO 3 Volt	SOT 89-3
TCAN330GDR	CAN Driver 3V3	SOIC-8	2
SN74LVC1G86DCKR	2 Input Xor Gate	SC-70 5	1
LTC4367CMS8#PBF	Overvoltage, Undervoltage and Reverse Protection Controller 100 V	MSOP-8	1
SN65HVDA-Q1	LIN Interface	SOIC-8	1
ADG5413FBRUZ	QUAD Switch 10 Ohm 44 V /Dual sup 22 V	TSSOP-16	2
ADUM1301ARWZ	Tripple Channel digital isolator 2 / 1 Configuration	SOIC-W-16	2
S25FL128LAGMFI101	128 MBit NOR Flash	SOIC-8-W	1
LTC2960CTS8	36 V Nano Current Voltage Monitor	SOT23-8	1
LT6015IS5#PBF	Low Power Precision Op Amp 3,2 MHz 76 V	SOT23-5	1
LTC4359IMS8#PBF	Ideal Diode Controller with Reverse Input Protection	MSOP-8	1

## Halterungen etc
Name	Hersteller	Typ	Stückzahl
3557-2	Keystone	KFZ-Sicherungshalter	1
3030-ND	Keystone	Batteriehalter	1
0031.8211	Schurter	KFZ-Sicherungshalter	2
0ZCG0110CF2B	BEL Fuse	Rückstellsicherung 33V 1.1 A	2

## Terminals
Hersteller	Bezeichnung	Typ	Stückzahl
Phoenix Contact	1770924	Connector Block 6 Positionen	1
On Shore Technologies	101-106	Connector IDC 10 Pos w Gold

## Induktors
Hersteller	Bezeichnung	Typ	Induktivität	Isat	Widerstand	Stückzahl	Bemerkung
Wuerth	744232090	USB Common mode		370 mA	90 Ohm	1
Murata	DLW31SH222SQ2L	CAN Commonm mode		80 mA	1,6 Ohm	4
Wuerth	744031004	Spule	4,7 uH	1,2 A	90 mR	0	Für das Display PCB
TDK	NLCV32T-R10M-PFRD	Spule	100 nH	2,85 A	25 mR	4
Laird	MI0805L301R-10	Bead 0805	300 R @ 100 MHz	2 A	60 mR	9

## Kristalle
Hersteller	Typ	Frequenz	Capacitance	Package	Stückzahl
Epsons	TSX-3225	24 MHZ	9.0 pF	3,2 x 2,5 mm	1
NDK	NX3225SA.16.000MHZ-STD-CSR1	16 MHz	8 pF	3,2 x 2,5 mm	4

## Kondensatoren
Hersteller	Bezeichnung	Kapazität	Material	Abweichung	Spannung	Gehäuse	Stückzahl	ESR	Besonderheit
Samsung	CL10C080CB8NCNC	0,008	C0G	0,25 pF	50	603	25
Multicomp	MC0603N120J500CT	0,012	C0G	5,00 %	50	603	10
		0,022	C0G			805	50
Multicomp	MC0603N220J500CT	0,022	C0G	5,00 %	50	603	19
Multicomp	MC0805B101K201CT	0,1	X7R	10,00 %	100	805	7
		1,2	X7R		50	805	50
Murata	GRM1885C1H202JA01D	2	C0G	5,00 %	50	603	7
Panasonic	ECHU-50-15N	15	PPS	2,00 %	50	3,2x1,1 mm	1
Multicomp	MC0402B104K160CT	100	X7R	10,00 %	16	402	4
Taiyo Yuden	HMK212C7474MGHTE	470	X7S	20,00 %	100	805	8		Q200
Yageo	CC0805KKX7R7BB105	1000	X7R	10,00 %	16	805	3
Murata	GCM219R71C105KA37J	1000	X7R	10,00 %	16	805	14		Q200
Murata	GRM219R71E105KA88D	1000	X7R	10,00 %	25	805	5
Taiyo Yuden	EMK21B7225MGHT	2200	X7R	20,00 %	16	805	10		Q200
Taiyo Yuden	LMK212B7475MG-T	4700	X7R	20,00 %	10	805	10		Q200
Taiyo Yuden	UMK316AB7475ML-T	4700	X7R	20,00 %	50	1206	3		Q200
Murata	GRM216R71H103KA01D	10000	X7R	10,00 %	50	805	90
Taiyo Yuden	EMK325BJ106KNHT	10000	X5R	10,00 %	16	1210	2		Q200
Multicomp	MCVVT050M100DA1L	10000	Alu	20,00 %	50	5 x 5,4 mm	4
Samsung	CL21A106KOQNNNG	10000	X5R	10,00 %	16	805	33
Taiyo Yuden	EMK325B7226MMHT	22000	X7R	20,00 %	16	1210	1		Q200
Murata	GRM31CE70J476ME15L	46000	X7U	20,00 %	6,3	1206	1
Panasonic	EEE-FK1H390SP	59000	Alu	20,00 %	50	6,3 x 5,8 mm	3	880 mR	Q200
TDK	C2012X7S2A684K125AB	680	X7S	10,00 %	100	805	2
Murata	GRM39X154K10D	150	X7R	10,00 %	10	603	2

## Widerstände
Wert [Ohm]	Hersteller	Bezeichnung	Genauigkeit	Typ	Spannung	Gehäuse	Menge	Leistung	Abweichung	Besonderheit
0,001	Vishay	WSLP59311L000FEB	1,00 %	Shunt		5931	1	10 Watt	75 PPM/C	Q200
0,002	Vishay	WSLP59312L000FEB	1,00 %	Shunt		5931	1	8 Watt	75 PPM/C	Q200
10	Multicomp	MC01W0805110R	1,00 %	Dickfilm	150	805	97	100 mW	200 PPM/C
120	Susumu	RR0816P-121-D	0,50 %	Dünnfilm	75	603	10	63 mW	25 PPM/C
352	Yageo	RT0603DRE07352RL	0,50 %	Dünnfilm	75	603	10	100 mW	50 PPM/C
360	Susumu	RR0816P-361-D	0,50 %	Dünnfilm	75	603	10	63 mW	25 PPM/C
604	Multicomp	MC0063W06031604R	1,00 %	Dickfilm	50	603	9	63 mW	100 PPM/C	Q200
1500	Multicomp	MC0063W060311K5	1,00 %	Dickfilm	50	603	20	63 mW	100 PPM/C
2200	Walsin	WR06X2201FTL	1,00 %	Dickfilm	75	603	100	100 mW	100 PPM/C	Q200
10000	Walsin	WR06X1002FTL	1,00 %	Dickfilm	50	603	150	100 mW	100 PPM/C	Q200
12400	Multicomp	MC01W0805112K4	1,00 %	Dickfilm	150	805	37	100 mW	100 PPM/C
16900	Panasonic	ERA-3AEB1692V	0,10 %	Dünnfilm	75	603	1	100 mW	25 PPM/C
33000	Panasonic	ERA-3AEB333V	0,10 %	Dünnfilm	75	603	1	100 mW	25 PPM/C	Q200
47000	Multicomp	MC0063W0603147K	1,00 %	Dickfilm	50	603	20	63 mW	100 PPM/C
47500	Multicomp	MCWR08X4752FTL	1,00 %	Dickfilm	150	805	38	125 mW	100 PPM/C
300000	Panasonic	ERA3AEB304V	0,10 %	Dünnfilm	75	603	9	100 mW	25 PPM/C
324000	Panasonic	ERJ6ENF3243V	1,00 %	Dickfilm	150	805	30	125 mW	100 PPM/C	Q200
365000	Multicomp	MC01W08051365K	1,00 %	Dickfilm	150	805	50	100 mW	100 PPM/C
1300000	TE Connectivity	CFP0805B1M3E1	0,10 %	Dünnfilm	100	805	1	100 mW	25 PPM/C
1000000	Susumu	RR1220P-105-D	0,50 %	Dünnfilm		805	7	100 mW
22000	Susumu	RR1220P-223-D	0,50 %	Dünnfilm		805	6	100 mW
33000	Susumu	RR1220P-333-D	0,50 %	Dünnfilm		805	3	100 mW
4700	Susumu	RR1220P-472-D	0,50 %	Dünnfilm		805	5	100 mW
1000	Susumu	RR1220P-102-D	0,50 %	Dünnfilm		805	14	100 mW