## Tabelle1
f(SW)	600	Khz
R(Freq)	79,0991937488199	Kohm			0,1	0,634166666666667
Vo	30	Vold			0,3	0,211388888888889
Io	0,4	A			0,5	0,126833333333333
Effizienz	0,95	Faktor			0,7	0,090595238095238
Vi Min	9	V			0,9	0,070462962962963
I(IN_DC)	1,40350877192982	A			1,1	0,057651515151515
Vdrop Diode	0,44	V			1,3	0,048782051282051
Vi_Max	16				1,5	0,042277777777778
D(Vi_Max)	0,474375821287779				1,7	0,037303921568628
Kind	0,2				1,9	0,033377192982456
LO_Vi_Max	0,045065703022339	H	45,065703022339	mH	2,1	0,030198412698413
LO_D50	0,045184375	H	45,184375	mH	2,3	0,027572463768116
deltaIL	0,157894736842105				2,5	0,025366666666667
IL peak	1,48245614035088				2,7	0,023487654320988
ILRMS	1,40357044820624