## BOM_TI_WEBENCH_new
Part	Manufacturer	Part Number	Quantity	Price	Attribute 1 Name	Attribute 1 Value	Attribute 2 Name	Attribute 2 Value	Attribute 3 Name	Attribute 3 Value	Footprint	Layout
Cbias	MuRata	GRM219R71E105KA88D	1	0.02	Cap	1uF	ESR	6mOhm			805	x
Cboot1	AVX	0805YA103JAT2A	1	0.07	Cap	100nF	ESR	0Ohm			805	x
Cboot2	AVX	0805YA103JAT2A	1	0.07	Cap	100nF	ESR	0Ohm			805	x
Cbulk	Nichicon	UUD1V680MCL1GS	1	0.12	Cap	68uF	ESR	0.34Ohm			SM_RADIAL_6.3BMM	x
Ccomp	MuRata	GCM21B5C1H223JA16L	1	0.07	Cap	22nF	ESR	0Ohm			805	x
Ccomp2	Yageo America	CC0805JRNPO9BN101	1	0.01	Cap	100pF	ESR	0Ohm			805	x
Ccs	AVX	06035A470JAT2A	1	0.01	Cap	47pF	ESR	0.174Ohm			603	x
Cf	TDK	C1608X5R1H224K080AB	1	0.03	Cap	220nF	ESR	0.022Ohm			603	x
Cin	TDK	C2012X5R1V226M125AC	3	0.33	Cap	22uF	ESR	2.05mOhm			805	x
Cout	Panasonic	16SVP330M	2	0.41	Cap	330uF	ESR	0.016Ohm			SM_RADIAL_10AMM	x
Coutx	MuRata	GRM32ER71J106KA12L	3	0.3	Cap	10uF	ESR	1mOhm			1210_280	x
Coutx2	AVX	12103D226MAT2A	2	0.19	Cap	22uF	ESR	1mOhm			1210	x
Coutx3	AVX	12103D226MAT2A	2	0.19	Cap	22uF	ESR	1mOhm			1210	x
Cslope	Kemet	C0603C151J5GACAUTO	1	0.01	Cap	150pF	ESR	0Ohm			603	x
Css	MuRata	GCM21B5C1H223JA16L	1	0.07	Cap	22nF	ESR	0Ohm			805	x
Cvcc	Taiyo Yuden	EMK107B7105KA-T	1	0.01	Cap	1uF	ESR	1mOhm			603	x
D2	Diodes Inc.	B230A-13-F	1	0.1	VFatIo	0.5V	Io	2A	VRRM	30V	SMA
D3	Toshiba	CMS06	1	0.2	VFatIo	0.32V	Io	2A	VRRM	30V	M-FLAT
Dboot1	Diodes Inc.	ZLLS400QTA	1	0.14	VFatIo	0V	Io	0.52A	VRRM	40V	SOD-323
Dboot2	Diodes Inc.	ZLLS400QTA	1	0.14	VFatIo	0V	Io	0.52A	VRRM	40V	SOD-323
Df	Diodes Inc.	ZLLS400QTA	1	0.1	VFatIo	0V	Io	0.52A	VRRM	30V	SOD-323
L1	CUSTOM	CUSTOM_INDUCTOR_LG	1	0.1	L	10uH	DCR	1.9mOhm	IDC	30A	SER2915L	x
M1	Texas Instruments	CSD17306Q5A	1	0.44	VdsMax	30V	IdsMax	100A	Rdson	4.2mOhm	TRANS_NexFET_Q5A
M2	Texas Instruments	CSD18531Q5A	1	0.58	VdsMax	60V	IdsMax	100A	Rdson	5.8mOhm	TRANS_NexFET_Q5A
M3	Texas Instruments	CSD17303Q5	1	0.64	VdsMax	30V	IdsMax	100A	Rdson	2mOhm	TRANS_NexFET_Q5
M4	Texas Instruments	CSD17573Q5B	1	0.6	VdsMax	30V	IdsMax	100A	Rdson	1.4mOhm	TRANS_NexFET_Q5B
Rcomp	Vishay-Dale	CRCW040214K0FKED	1	0.01	Resistance	14kOhm	Tolerance	1%	Power	0.063W	402
Rcsg	Yageo America	RC0603FR-07100RL	1	0.01	Resistance	100Ohm	Tolerance	1%	Power	0.1W	603
Rcsp	Yageo America	RC0603FR-07100RL	1	0.01	Resistance	100Ohm	Tolerance	1%	Power	0.1W	603
Rf	Vishay-Dale	CRCW060310R0FKEA	1	0.01	Resistance	10Ohm	Tolerance	1%	Power	0.1W	603
Rfbb	Yageo America	RC0603FR-0720KL	1	0.01	Resistance	20kOhm	Tolerance	1%	Power	0.1W	603
Rfbt	Vishay-Dale	CRCW0603280KFKEA	1	0.01	Resistance	280kOhm	Tolerance	1%	Power	0.1W	603
Rpg	Yageo America	RC0603FR-0720KL	1	0.01	Resistance	20kOhm	Tolerance	1%	Power	0.1W	603
Rsense	vishay	CUSTOM_RESISTOR_LG	1	0	Resistance	6mOhm	Tolerance	1%	Power	7W	1210
Rt	Vishay-Dale	CRCW0402118KFKED	1	0.01	Resistance	118kOhm	Tolerance	1%	Power	0.063W	402
Ruvb	Vishay-Dale	CRCW0402150KFKED	1	0.01	Resistance	150kOhm	Tolerance	1%	Power	0.063W	603
Ruvt	Vishay-Dale	CRCW0402249KFKED	1	0.01	Resistance	249kOhm	Tolerance	1%	Power	0.063W	603
U1	Texas Instruments	LM5175PWPR	1	3.1							PWP0028F_N
Rmode	Vishay-Dale	CRCW060393K1FKEA	1	0.01	Resistance	93.1kOhm	Tolerance	1%	Power	0.1W	603

					26,48	AOK